## Macro1 (hidden)
#NAME?
0
#NAME?
#NAME?
#NAME?
#NAME?

## 主板测试清单
填写要求：按照软件对应的功能在对应的功能上选择，并注明测试频率抽测或全测，如果有下表中未包含的项目可自行增加。填写完后将此文件与软件一起打包压缩下发工厂，工厂按照此表测试。
测试入口：长按音量上 和 POWER键 进入
序号 | 测试项目 | 是否测试 | 测试频率 | 测试方法及判定 | 备注
37智能机工程测试模式项目 | 软件版本（version） |  | 全测 | 查看软件版本，要求信息一致；测试PASS按Vol+；测试失败按POWER键；
| 校准信息查看 |  | 全测 | 查看是否有校准信息；测试PASS按Vol+；测试失败按POWER键；
| LCD测试 |  | 全测 | 进入后显示黑色，按任意键后依次显示白、红、绿、蓝，检测各个颜色显示是否正常；测试PASS按Vol+；测试失败按POWER键；
| 振动测试 |  | 全测 | 系统会自动测试，夹具上的马达会振动代表测试PASS，马达不会振动代表测试FAIL；测试PASS按Vol+；测试失败按POWER键；
| 背光 |  | 全测 | 查看背光亮和灭交替是否正常；测试PASS按Vol+；测试失败按POWER键；
| PhoneLoopback 听筒和MIC测试 |  | 全测 | 听筒靠近耳朵，对MIC讲话，是否可以从听筒听到声音。测试PASS按Vol+；测试失败按POWER键；
| Camera(前摄像头) |  |  | 测试前摄像头显示是否正常，按任意键，切换到后摄像头；
| Camera(后摄像头) |  |  | 测试后摄像头是否显示正常，如果有带闪光灯则闪光灯应自动亮起。按任意键结束相机测试；测试PASS按Vol+；测试失败按POWER键；
| 喇叭铃声测试 |  | 全测 | 测试该项目时，可以听到从夹具上的喇叭播放出铃声。测试PASS按Vol+；测试失败按POWER键；
| T卡测试 |  | 全测 | 系统会自动检测，测试完成会自动跳到下一项测试；
| RTC测试 |  | 全测 | 测试该项目时，可以看到秒表时间逐秒跳动。测试PASS按Vol+；测试失败按POWER键；
| SIM卡测试 |  | 全测 | 系统会自动测试，测试完成自动跳到下一项测试；
| 信号测试 |  | 全测 | 系统会自动测试拨打112。测试PASS按Vol+；测试失败按POWER键；
| 电池和充电测试 |  | 全测 | 测试时插入AC充电器或USB充电器，充电界面的 电流 中有值出来则表示充电正常。测试PASS则点击Pass/通过；测试失败点击Fail/失败；
| 耳机测试 |  | 全测 | 水平插入耳机，识别到耳机后HEADSET IN由红变成绿，按耳机按键，HEADSET_KEY_NOT_PRESS由红变绿，对耳机上的麦克吹气，耳机应能听到声音。测试PASS按Vol+；测试失败按POWER键；
| 多点触摸测试（MultiTouch） |  | 全测 | 两个手指同时触摸两个蓝色块，看蓝色块是否会消失并提示。测试完成后会自动跳至下一测试项。
| TV功能 |  |  | 进入播放电视，声音和图像均正常；测试PASS按Vol+；测试失败按POWER键；
| FM测试 |  |  | 水平插入耳机后系统自动搜索频道，可以看到收听到的FM频率，耳机里应可以听到清晰的电台声为正常，测试完成水平拔出耳机。测试PASS按Vol+；测试失败按POWER键；
| 按键测试（keypad） |  | 全测 | 每按一个按键，夹具上LCD屏幕都会消失一个对应的按键图标，直到全部按键图标清除。测试PASS按Vol+；测试失败按POWER键；
| G感测试 |  | 全测 | 摇晃手机，查看X、Y、Z坐标值是否变化（软件带3D则XYZ三个值均会变化，如果是2D则XY值会变，Z值不变）。测试PASS按Vol+；测试失败按POWER键；
| 光感、接近测试 |  |  | 用手掌或其它物件靠近光感器件上方，ALS数字有明显变化为正常；用手掌远离和贴近传感器上方PS数据会在0和1直接变化为正常。测试PASS按Vol+；测试失败按POWER键；
| 蓝牙测试 |  |  | 系统会自动测试，界面上显示当前手机的蓝牙地址和搜索到附近蓝牙的地址和名称。测试PASS按Vol+；测试失败按POWER键；
| WIFI测试 |  |  | 系统会自动测试，界面上显示当前WIFI的地址和搜索到附近WIFI网络的AP名。测试PASS按Vol+；测试失败按POWER键；
支持
支持
支持
支持
支持
支持
支持
支持
支持
支持
支持
支持
支持
支持
支持
支持
支持
支持
支持
支持
支持
支持
支持